## Část 1 Dodávka vícemístného au
Technická specifikace
Zadavatel stanovuje minimální technické parametry požadované dodávky. V případě, že je u minimálně požadovaných parametrů uvedeno Ano, má se za to, že daná funkce je v dodávce obsažena a je zároveň součástí dodávky a kupní ceny.
Parametr | Hodnota požadovaná zadavatelem | Hodnota nabízená účastníkem zadávacího řízení
pohonná jednotka | plug-in hybrid nebo hybrid
pohon náprav | min. jedné nápravy
výkon motoru (kombinovaný) | min. 90 kW
emise CO2 (kombinovaná) | max. 95 g/km
barva | není určena
osvětlení | denní svícení
mlhová světla | přední, zadní
parkovací senzory | min. zadní
klimatizace kabiny | manuální
autoradio | ano
počet míst | min. 8
zrcátka vnější | elektricky ovládaná, vyhřívaná, sklopná
okna | el. ovládaná vpředu, v druhé řadě otvíravá (např. výklopná), v třetí řadě min. pevná
zamykání | centrální s DO
karoserie | páté plně otvíravé dveře
asistenty | ABS, ESP, ASR, rozjezd do kopce
příslušenství | výbava dle předpisů, přenosná nabíječka

## Část 2 Dodávka elektromobilu
Technická specifikace
Zadavatel stanovuje minimální technické parametry požadované dodávky. V případě, že je u minimálně požadovaných parametrů uvedeno Ano, má se za to, že daná funkce je v dodávce obsažena a je zároveň součástí dodávky a kupní ceny.
Parametr | Hodnota požadovaná zadavatelem | Hodnota nabízená účastníkem zadávacího řízení
pohonná jednotka | elektromotor
pohon náprav | min. jedné nápravy
výkon motoru | min. 80 kW
celková kapacita baterie | min. 40 kWh
dojezd - dle metodiky WLTP | min. 250 km
emice CO2 | 0 g/km
objem zavazadlového prostoru | min. 800 l v základním uspořádání
barva | bílá
osvětlení | LED osvětlení automobilu
parkovací senzory | min. vzadu
klimatizace kabiny | min. manuální
počet míst | min. 3
zrcátka | elektricky ovládaná
zamykání | centrální s DO
karoserie | 5dveřová, posuvné dveře na obou stranách
příslušenství | přenosná nabíječka, výbava dle předpisů